## Foglio1
potenza erogata dal motore |  | potenza assorbita dall'elica
| (Iin - Io) | = | Kp * D^4 * P
(Vin-Iin*Rm)^2 * Kv^3
DATI BATTERIA:
NUMERO DI CELLE: |  |  | 3
CORRENTE NOMINALE: |  |  | 2700 | mA
CAPACITA' DI SCARICA NOMINALE: |  |  | 20 | C
DATI MOTORE:
Vin ( tensione erogata al motore) = |  |  | 11.1 | V | 1.05 | (rpm/V) /1000
Rm (resistenza interna del motore) = |  |  | 0.008 | ohm
Io (corrente a vuoto) = |  |  | 1 | A
Kv (giri al Volt) |  |  | 1050 | rpm/V
DATI ELICA |  |  |  |  | 0.83333 | piedi | 0.40707 | X=Kp*D^4*P*Kv^3
[5 empty] | 0.58333 | piedi
Kp (costante dell' elica) = |  |  | 1.25 | (1.25 se ignota) | 0.7 |  | 2.6053e-05 | a=X*Rm^2
D (diametro) = |  |  | 10 | inch |  |  | 1.0723 | b=2*X*Vin*Rm+1
P (passo) = |  |  | 7 | inch |  |  | 51.1552 | c=Io+X*Vin^2
efficicienza dell'elica = |  |  | 70 | %
CORRENTE ASSORBITA = |  |  | 47.7616 | A
POTENZA EROGATA DAL MOTORE = |  |  | 501.1868 | W
POTENZA RICHIESTA ALLA BATTERIA = |  |  | 530.1541 | W
RPM teorici = |  |  | 11655 | rpm
RPM Reali = |  |  | 11253.8023 | rpm
SPINTA STATICA DELL'ELICA = |  |  | 2499.0558 | grammi
PESO MAX PER ALIANTI: |  |  | 3570.0797 | grammi
PESO MAX PER ACROBATICI: |  |  | 1999.2447 | grammi
PESO MAX PER TRAINER: |  |  | 2776.7287 | grammi
VELOCITA' TEORICA = |  |  | 122.3775 | km/h
VELOCITA' REALE = |  |  | 82.7154 | km/h
CARATTERISTICHE MINIME BATTERIA (Lipo)
CAPACITA' DI SCARICA RICHIESTA: |  |  | 17.6895 | C
DURATA PREVISTA AL MAX DEL GAS: |  |  | 3.3918 | min